## Sheet1
Charger Sense |  | Gas Gauge Sense
current | resistance | maxCharge mAh | qLSB | rSense | M
10 | 0.01 | 5570.56 | 0.085 | 50 | 128
5 | 0.02 | 9284.2667 | 0.14167 | 30 | 128
3.3333 | 0.03 | 11141.12 | 0.17 | 25 | 128
2.5 | 0.04 | 13926.4 | 0.2125 | 10 | 64
2 | 0.05 | 13926.4 | 0.2125 | 5 | 32
1.6667 | 0.06 | 17408 | 0.26562 | 1 | 8
1.4286 | 0.07
1.25 | 0.08
1.1111 | 0.09
1 | 0.1
0.90909 | 0.11
0.83333 | 0.12
0.76923 | 0.13
0.71429 | 0.14
0.66667 | 0.15
0.625 | 0.16
0.58824 | 0.17
0.55556 | 0.18
0.52632 | 0.19 |  |  | Current from motors |  | Motor factor | VDD current
0.5 | 0.2 | max current from battery | = | 1 | x | 3.2432 | 3.2432
0.47619 | 0.21 |  |  | Current from Wifi |  | Wifi Factor | VDD current
0.45455 | 0.22 |  | + | 1 | x | 0.89189 | 0.89189
0.43478 | 0.23 |  |  | current from beagle bone |  | Beagle bone factor
0.41667 | 0.24 |  | + | 0.5 | x | 1.3514 | 0.67568
0.4 | 0.25 |  | 4.8108
0.38462 | 0.26 |  |  | Rsense | = | 0.06236 | (For safe operation)
0.37037 | 0.27 |  |  | Rsense | = | 0.010393 | (For accurate measurement)
0.35714 | 0.28
0.34483 | 0.29 |  |  | Resistor Values to buy | 50 mOhm
0.33333 | 0.3 |  |  |  | 30 mOhm
0.32258 | 0.31 |  |  |  | 25 mOhm
0.3125 | 0.32 |  |  |  | 10mOhm
0.30303 | 0.33 |  |  |  | 5 mOhm
0.29412 | 0.34 |  |  |  | 1mOhm
0.28571 | 0.35
0.27778 | 0.36
0.27027 | 0.37
|  | Max current | Vref | Rsense | Power dissipation
|  | 3.8462 | 2.5 | 0.13 | 1.9231
|  | 1.4 | 1.75 | 0.25 | 0.49
|  | 3 | 1.5 | 0.1 | 0.9